## PLANILHA
Obra: EXECUÇÃO DA OBRA DE COMBATE A INCÊNDIO E PÂNICO DO CORPO DE BOMBEIROS DE MG
Data de preço: 13 de maio de 2022 - orçamento |  |  |  | Agosto/2022 - orçamento
Autor da planilha: Dário Lúcio Silva CREA 300.221-MG
Estado: MINAS GERAIS
Planilha Orçamentária
Data da Planilha: 16/08/2022
QUADRA DO BAIRRO CANABRAVA
ITEM | CÓDIGO | FONTE | DESCRIÇÃO | UN. | QUANT. | PREÇO UNIT. COM BDI (R$) | VALOR TOTALCOM BDI (R$) | VALOR COM BDI (R$)
1 |  |  | MATERIAL
1.1 |  | ORÇAMENTO | ABRIGO PARA MANGUEIRA (SOBREPOR) | un. | 02 | 390 | 780
1.2 |  | ORÇAMENTO | REGISTRO GLOBO | un. | 02 | 226 | 452 | 904
1.3 |  | ORÇAMENTO | ADPTADOR STORZ 2. 1/2 X 1.1/2 | un. | 02 | 95 | 190
1.4 |  | ORÇAMENTO | CHAVE STORZ | un. | 04 | 26 | 104
1.5 |  | ORÇAMENTO | ESGUICHO | un. | 02 | 120 | 240
1.6 |  | ORÇAMENTO | TUBO GALVANIZADO 2. 1/2 | un. | 12 | 989 | 11868
1.7 |  | ORÇAMENTO | TE GALVANIZADO 2. 1/2 | un. | 04 | 120 | 480
1.8 |  | ORÇAMENTO | JOELHO GALVANIZADO 2. 1/2 | un. | 24 | 95 | 2280
1.9 |  | ORÇAMENTO | JOELHO 2. 1/2 GALVANIZADO 45º | un. | 04 | 96 | 384
1.10 |  | ORÇAMENTO | JOELHO 90º 2. 1/2 | un. | 03 | 115 | 345
1.11 |  | ORÇAMENTO | NIPLE GALAVANIZADO | un. | 20 | 49 | 980
1.12 |  | ORÇAMENTO | LUVA DE UNIÃO GALAVANIZADA 2. 1/2 | un. | 06 | 62 | 372
1.13 |  | ORÇAMENTO | VÁLVULA DE RETENÇÃO | un. | 03 | 365 | 1095
1.14 |  | ORÇAMENTO | REGISTRO BRUTO GAVETA | un. | 03 | 385 | 1155
1.15 |  | ORÇAMENTO | LUVA DE UNIÃO | un. | 03 | 195 | 585
1.16 |  | ORÇAMENTO | ROSCA NA TORNEADORA | un. | 30 | 25 | 750
1.17 |  | ORÇAMENTO | COLA ESPECIAL P/ TUBO GALVANIZADO | un. | 01 | 380 | 380
1.18 |  | ORÇAMENTO | TUBO SOLDÁVEL PVC 75mm | metro | 03 | 80 | 240
1.19 |  | ORÇAMENTO | ADAPTADOR SOLDÁVEL | un. | 02 | 32 | 64
1.20 |  | ORÇAMENTO | COLA ARALDITE | un. | 01 | 52 | 52
1.21 |  | ORÇAMENTO | REGISTRO RECALQUE | un. | 01 | 475 | 475
1.22 |  | ORÇAMENTO | TAMPÃO T-33 | un. | 01 | 290 | 290
1.23 |  | ORÇAMENTO | FLANGE | un. | 01 | 258 | 258
1.24 |  | ORÇAMENTO | ELETRO BOMBA TRIFÁSICA | un. | 01 | 2700 | 2700
1.25 |  | ORÇAMENTO | SIUPORTE TUBULAÇÃO | un. | 15 | 40 | 600
1.26 |  | ORÇAMENTO | ACIONADOR DA BOMBA | un. | 03 | 105 | 315
1.27 |  | ORÇAMENTO | QUADRO DE COMANDO | un. | 01 | 850 | 850
1.28 |  | ORÇAMENTO | BARRA TUBO ELETRODUTO 3/4 | un. | 100 | 24.9 | 2490
1.29 |  | ORÇAMENTO | ABRAÇADEIRAS 3/4 TIPO D | un. | 300 | 4 | 1200
1.30 |  | ORÇAMENTO | LUVA 3/4 PVC | un. | 80 | 3.9 | 312
1.31 |  | ORÇAMENTO | CURVA LONGA PVC | un. | 50 | 8.5 | 425
1.32 |  | ORÇAMENTO | C.O. TUBO 3/1 | metro | 05 | 16 | 80
1.33 |  | ORÇAMENTO | CAIXA DE PASSAGEM 4/2 COMPLETA | un. | 24 | 24.5 | 588
1.34 |  | ORÇAMENTO | UNIDUT CÔNICO 3/4 ROSCA | un. | 48 | 4.95 | 237.6
1.35 |  | ORÇAMENTO | LUVA 3/4 (COM PARAFUSO) | un. | 30 | 4.45 | 133.5
1.36 |  | ORÇAMENTO | CENTRAL DE ALARME | un. | 01 | 1600 | 1600
1.37 |  | ORÇAMENTO | ACIONADOR DE ALARME | un. | 03 | 110 | 330
1.38 |  | ORÇAMENTO | SIRENE AUDIOVISUAL | un. | 02 | 170 | 340
1.39 |  | ORÇAMENTO | LUMINÁRIA DE EMERGÊNCIA | un. | 25 | 35 | 875
1.40 |  | ORÇAMENTO | LUMINÁRIA DE BALIZAMENTO | un. | 03 | 219 | 630
1.41 |  | ORÇAMENTO | TOMADA FÊMEA ANTI CHAMA (P/ LUMINÁRIAS) | un. | 28 | 13.5 | 378
1.42 |  | ORÇAMENTO | DETECTOR DE FUMAÇA | un. | 25 | 220 | 5500
1.43 |  | ORÇAMENTO | BARRA ANTIPÂNICO SIMPLES | un. | 01 | 780 | 780
1.44 |  | ORÇAMENTO | BARRA ANTIPÂNICO DUPLA | un. | 03 | 1490 | 4470
1.45 |  | ORÇAMENTO | EXTINTOR PQs 6KG ABC | un. | 10 | 235 | 2350
1.46 |  | ORÇAMENTO | CAIXA (CIMENTO) 40x60 CM | un. | 01 | 120 | 120
1.47 |  | ORÇAMENTO | PLACA M1 | un. | 02 | 48 | 96
1.48 |  | ORÇAMENTO | PLACA M2 | un. | 02 | 45 | 90
1.49 |  | ORÇAMENTO | PLACA M3 | un. | 07 | 18 | 126
1.50 |  | ORÇAMENTO | PLACA M7 | un. | 01 | 18 | 18
1.51 |  | ORÇAMENTO | PLACA DE SINALIZAÇÃO | un. | 48 | 15 | 720
1.52 |  | ORÇAMENTO | PLACA CASA DA BOMBA | un. | 01 | 18 | 180
1.53 |  | ORÇAMENTO | ADESIVO PLÁSTICO PVC | un. | 02 | 15 | 30
1.54 |  | ORÇAMENTO | ROLO DE FIO 1. 1/2 ( P/ BOTOEIRAS) | un. | 03 | 290 | 870
1.55 |  | ORÇAMENTO | ROLO DE FIO 1. 1/2 (P/ SISTEMA DE ALARME) | un. | 10 | 290 | 2900
1.56 |  | ORÇAMENTO | ROLO DE FIO 1. 1/2 (P/ BOMBA) | un. | 01 | 420 | 420
1.57 |  | ORÇAMENTO | FIO PARALELO | metro | 250 | 2.95 | 737.5
1.58 |  | ORÇAMENTO | GALÃO DE TINTA | un. | 01 | 120 | 120
1.59 |  | ORÇAMENTO | ROLO DE ESPUMA | un. | 02 | 9 | 18
1.60 |  | ORÇAMENTO | PINCEL | un. | 01 | 7.5 | 7.5
1.61 |  | ORÇAMENTO | FITA ISOLANTE | un. | 03 | 8 | 24
1.62 |  | ORÇAMENTO | VEDA ROSCA | un. | 01 | 12 | 48
1.63 |  | ORÇAMENTO | ABRAÇADEIRA TIPO D | un. | 60 | 12 | 720
1.64 |  | ORÇAMENTO | PARAFUSO C/ BUCHA | un. | 60 | 1.2 | 72
|  |  | Subtotal: |  |  |  | 58320.1
2 |  |  | SERVIÇOS
2.1 |  | ORÇAMENTO | ELETRICISTA |  |  | 3500 | 3500
2.2 |  | ORÇAMENTO | BOMBEIRO HIDRÁULICO |  |  | 4000 | 4000
2.3 |  | ORÇAMENTO | MUDANÇA PADRÃO CEMIG | un. | 01 | 450 | 450
|  |  | Subtotal: |  |  |  | 7950
3 |  |  | SERVIÇO TÉCNICO
3.1 |  | ORÇAMENTO | ENGENHEIRO (ART) | un. | 01 | 900 | 900
|  |  | Subtotal: |  |  |  | 900
|  |  | TOTAL |  |  |  | 67170.1

## CRONOGRAMA
PREFEITURA MUNICIPAL DE UNAÍ-MG ESTADO DE MINAS GERAIS
Obra: EXECUÇÃO DA OBRA DE COMBATE A INCÊNDIO E PÂNICO DO CORPO DE BOMBEIROS DE MG
Data de preço: 13 de maio de 2022 - orçamento |  |  |  | 0
Autor da planilha: Dário Lúcio Silva CREA 300.221-MG |  |  |  | 0
Estado: Minas Gerais
Cronograma Físico Financeiro
CRONOGRAMA FÍSICO FINANCEIRO
ITEM | DESCRIÇÃO DOS SERVIÇOS | VALOR (R$) | % ITEM | 1 MÊS | 2 MESES | 3 MESES | ACUMULADO
1 | SERVIÇOS PRELIMINARES | 904 | 100% | 904 | 0 | 0 | 904
|  |  |  | 100% | 0% | 0% | 100%
2 | FUNDAÇÃO | 0 | 0% | 0 | 0 | 0 | 0
|  |  |  | 100% | 0% | 0% | 100%
3 | ESTRUTURA | 0 | 0% | 0 | 0 | 0 | 0
|  |  |  | 0% | 100% | 0% | 100%
4 | ALVENARIA | 0 | 0% | 0 | 0 | 0 | 0
|  |  |  | 0% | 50% | 50% | 100%
5 | ESQUADRIAS | 0 | 0% | 0 | 0 | 0 | 0
|  |  |  | 0% | 0% | 100% | 100%
6 | COBERTURA | 0 | 0% | 0 | 0 | 0 | 0
|  |  |  | 0% | 0% | 100% | 100%
7 | REVESTIMENTO DE PAREDE / PISO | 0 | 0% | 0 | 0 | 0 | 0
|  |  |  | 0% | 50% | 50% | 100%
8 | CALÇADA/PISO | 0 | 0% | 0 | 0 | 0 | 0
|  |  |  | 0% | 30% | 70% | 100%
9 | PINTURA | 0 | 0% | 0 | 0 | 0 | 0
|  |  |  | 0% | 0% | 100% | 100%
10 | INSTALAÇÃO HIDRAULICA | 0 | 0% | 0 | 0 | 0 | 0
|  |  |  | 50% | 50% | 0% | 100%
11 | INSTALAÇÃO SANITARIO | 0 | 0% | 0 | 0 | 0 | 0
|  |  |  | 50% | 50% | 0% | 100%
12 | INSTALAÇÃO ELETRICA | 0 | 0% | 0 | 0 | 0 | 0
|  |  |  | 0% | 50% | 50% | 100%
13 | SERVIÇO FINAL | 0 | 0% | 0 | 0 | 0 | 0
|  |  |  | 0% | 0% | 100% | 100%
VALOR MENSAL |  | 904 | 100% | 904 | 0 | 0 | 904

## memoria de calculo
PREFEITURA MUNICIPAL DE UNAÍ-MG
MEMORIA DE CALCULO -PSF-GARAPUAVA- UNAÍ-MG
Nome
AÇO 5.0 (KM/M) | 0.154
AÇO 6.3 (KM/M) | 0.245
AÇO 8.0 (KM/M) | 0.395
AÇO 10.0 (KM/M) | 0.617
AÇO 12.5 (KM/M) | 0.963
AÇO 16.0 (KM/M) | 1.578
1 | FORNECIMENTO E COLOCAÇÃO DE PLACA DE OBRA EM CHAPA
Especificação |  | Dimensões
Placa de obra |  | 2,0 x 1,125
TOTAL |  |  |  |  | 2.25 | M2
3 | LOCAÇÃO DA OBRA (GABARITO) / LIMPEZA DE OBRA
| LARGURA (M) | COMPRIMENTO (M) | TOTAL (M)
| 5.65 | 9.55 | 15.2
4 | PERFURAÇÃO DE ESTACAS
| QUANTIDADE(UN) | PROFUNDIDADE (M) | COMPRIMENTO (M)
| 8 | 2 | 16
5 | FUNDAÇÃO
BLOCO CONCRETO | VOLUME(M³)
1.728
ESTACA CONCRETO | VOLUME(M³)
15.072
ARMADURA TRANSVERSAL AÇO 5.0MM (ESTACA) | COMPRIMENTO(M) | KG
| 133.3333 | 20.5333
ARMADURA LONGITUDINAL AÇO 10.0MM (ESTACA) | COMPRIMENTO(M) | KG
| 32 | 19.744
6 | ESCAVAÇÃO MANUAL
| ALTURA(M) | LARGURA (M) | COMPRIMENTO (M) | VOLUME (M³)
VIGAS BALDRAMES | 0.3 | 0.15 | 32.45 | 1.4602
| ALTURA(M) |  | QUANTIDADE (UN) | VOLUME (M³)
BLOCO | 1.8 | 0 | 8 | 14.4
7 | PREPARO FUNDO DA VALA
| LARGURA (M) | COMPRIMENTO (M) | AREA (M²)
VIGAS BALDRAMES | 0.15 | 32.45 | 4.8675
8 | FORMA
FORMA PILARES | LARGURA(M) | ALTURA(M) | QUANTIDADE (UM) | AREA (M²)
| 0.9 | 2.6 | 31 | 72.54
FORMA VIGA (VC E VB) | ALTURA(M) | COMPRIMENTO(M) | QUANTIDADE (UM) | AREA (M²)
| 0.3 | 32.45 | 2 | 19.47
FORMA BLOCO | COMPRIMENTO(M) | LARGURA(M) | QUANTIDADE (UN) | AREA (M²)
| 2.4 | 0 | 8 | 19.2
|  | AREA TOTAL (m²) | 111.21
9 | impermeabilização BALDRAME
BALDRAME | LARGURA(M) | ALTURA(M) | COMPRIMENTO (M) | AREA (M²)
| 0.15 | 0.6 | 32.45 | 2.9205
BLOCO | LARGURA(M) | ALTURA(M) | QUANTIDADE (UN) | AREA (M²)
| 2.4 | 0.6 | 8 | 11.52
10 | AÇO (RETIRADO DO PROJETO)
ARMADURA VIGA BALDRAME AÇO 5.0MM | KG
65.8
ARMADURA VIGA BALDRAME AÇO 8.0MM | KG
29.6
ARMADURA PILAR AÇO 5.0MM | KG
21.2
ARMADURA VIGA COBERTURA AÇO 5.0MM | KG
29.5
ARMADURA VIGA COBERTURA AÇO 8.0MM | KG
47.6
ARMADURA VIGA COBERTURA AÇO 10.0MM | KG
8.6
ARMADURA VIGA COBERTURA AÇO 12.5MM | KG
47.4
ARMADURA PILAR AÇO 10.0MM | KG
46.9
ARMADURA PILAR AÇO 12.5MM | KG
37.8
ARMADURA BLOCO AÇO 6.3MM | KG
21.7
CONCRETO
VIGA BALDRAME | AREA(M²) | COMPRIMENTO(M) | VOLUME(M³)
| 0.045 | 32.45 | 1.4602
SUB. TOTAL (M³) |  |  | 1.46
VIGAS DE COBERTURA | AREA(M²) | COMPRIMENTO(M) | VOLUME(M³)
| 0.045 | 32.45 | 1.4602
SUB. TOTAL (M³) |  |  | 1.46
PILARES | AREA(M²) | ALTURA(M) | VOLUME(M³)
| 0.36 | 3 | 1.08
SUB. TOTAL (M³) |  |  | 1.08
| AREA(M²) RETIRADO DO PROJETO | ESPESSURA(M) | VOLUME (M³)
CALÇADA | 32.405 | 0.07 | 2.26
CONTRAPISO | 53.9575 | 0.03 | 1.61
PISO | 53.9575 | 0.03 | 1.61
SUB. TOTAL (M³) |  |  | 5.48
ALVENARIA
PAREDES | COMPRIMENTO(M) | ALTURA(M) | AREA(M²)
DIVISORIAS | 4.8 | 1.3 | 6.24
FECHAMENTO | 39.6 | 2.6 | 92.8
TOTAL |  |  | 99.04
REBOCO |  |  |  | ARGAMASSA
| COMPRIMENTO(M) | ALTURA(M) | AREA(M²) | VOLUME(M³) ESP.=0,02M
PAREDE |  |  | 105.28 | 2.1
TETO |  |  | 53.95
|  | TOTAL | 159.23
CHAPISCO
| COMPRIMENTO(M) | ALTURA(M) | AREA(M²)
PAREDE/TETO |  |  | 159.23
ATERRO/COMPACTAÇÃO
| COMPRIMENTO(M) | LARGURA(M) | ESPESSURA(M) | VOLUME(M³)
TERRENO | 9.55 | 5.65 | 0.6 | 32.37
LAJE
AREA(M²) RETIRADO DO PROJETO
LAJE | 53.95
ESQUADRIAS
| COMPRIMENTO(M) | ALTURA(M) | QUNTIDADE (UM) | AREA(M²)
PORTA | 1.2 | 2.1 | 3 | 7.56
JANELA | 2.6 | 1 | 1 | 2.6
PINTURA OLEO |  |  |  | 20.32
COBERTURA
| COMPRIMENTO(M) | LARGURA(M) | AREA(M²) | AREA(M²) COBERTURA | QUANTIDADE DE TELHA (UM)
TELHA/ESTRUTURA | 3.1 | 1.16 | 3.596 | 53.9575 | 15.01
CALHA | 12.76
RUFO | 14.6
PINTURA LATEX
AREA(M²) RETIRADO DO PROJETO
LAJE | 53.95
PAREDE | COMPRIMENTO(M) | ALTURA(M) | AREA(M²)
DIVISORIAS | 4.8 | 1.3 | 6.24
FECHAMENTO | 39.6 | 2.6 | 102.96
TOTAL |  |  | 218.4
| PONTOS DE AGUA | REGISTRO DE GAVETA | TORNEIRA | PONTOS DE ESGOTO (RALO) | TORNEIRA TANQUE
| QUANTIDADE(UN) | QUANTIDADE(UN) | QUANTIDADE(UN) | QUANTIDADE(UN) | QUANTIDADE(UN)
DIVISORIAS | 1 | 0 | 1 | 4 | 0
FECHAMENTO | 1 | 1 | 1 | 2 | 0
TOTAL | 2 | 1 | 2 | 6 | 0