## Planilha1
PREFEITURA MUNICIPAL DE UNAÍ – MG
PLANILHA ORÇAMENTÁRIA
OBRA: REFORMA DA ESCOLA M. TEODORO CAMPOS
ENDEREÇO: DISTRITO DE GARAPUAVA - UNAI MG
DATA REFERÊNCIA SINAPI/SETOP: NOVEMBRO 2021/ JULHO/2021 |  |  | Jun 2022/abril/2022 COM DESONERAÇÃO
ÁREA TOTAL DA REFORMA: 1484,00m² | [6 empty] | DATA: 12/07/2022
RESPONSÁVEL TÉCNICO: ARMANDO DE FARIAS NERI CREA: 78927/D BDI: 26,41%
ITEM | CÓDIGO | FONTE | DESCRIÇÃO DOS SERVIÇOS | UNID. | QUANT. | CUSTO (R$) | PR. UNIT.(R$) COM BDI | VALOR (R$)
1 |  |  | SERVIÇOS PRELIMINARES
1.1 | IIO-PLA-005 | SETOP | FORNECIMENTO E COLOCAÇÃO DE PLACA DE OBRA EM CHAPA GALVANIZADA (3,00 X 1,5 0 M) - EM CHAPA GALVANIZADA 0,26 AFIXADAS COM REBITES 540 E PARAFUSOS 3/8, EM ESTRUTURA METÁLICA VIGA U 2" ENRIJECIDA COM METALON 20 X 20, SUPORTE EM EUCALIPTO AUTOCLAVADO PINTADAS | un | 1 | 1224.69 | 1544.82 | 1544.82
1.2 | 97633 | SINAPI | DEMOLIÇÃO DE REVESTIMENTO CERÂMICO, DE FORMA MANUAL, SEM REAPROVEITAMENTO. AF_12/2017 | m² | 136.8 | 17.72 | 22.35 | 3057.48
|  |  |  | Total Item 1: |  |  |  | 4602.3
2 |  |  | DIVISÓRIAS BANHEIROS
2.1 | 102253 | SINAPI | DIVISORIA SANITÁRIA, TIPO CABINE, EM GRANITO CINZA POLIDO, ESP = 3CM, ASSENTADO COM ARGAMASSA COLANTE AC III-E, EXCLUSIVE FERRAGENS. AF_01/2021 | m² | 23.58 | 485.14 | 611.96 | 14430.02
2.2 | 102255 | SINAPI | TAPA VISTA DE MICTÓRIO EM GRANITO CINZA POLIDO, ESP = 3CM, ASSENTADO COM ARGAMASSA COLANTE AC III-E . AF_01/2021 | m² | 1.03 | 514.65 | 649.18 | 668.66
[7 empty] | Total Item 2: | 15098.68
3 |  |  | ESQUADRIAS
3.1 | SER-POR-035 | SETOP | PORTA VENEZIANA EM PERFIL E CHAPA METÁLICA - 0,80x2,10m | m² | 1.68 | 376.25 | 474.6 | 797.33
3.2 | SER-POR-025 | SETOP | PORTA DE SANITÁRIO COMPLETA, COM BATENTES DE FERRO, ESTRUTURA EM METALON 20 X 30 MM, FOLHA EM CHAPA GALVANIZADA Nº. 18, TRANQUETA E DOBRADIÇAS - 60 X 150 CM | U | 8 | 334.65 | 422.13 | 3377.04
Total Item 3: | [7 empty] | 4174.37
4 |  |  | VIDROS |  | 0
4.1 | 102162 | SINAPI | INSTALAÇÃO DE VIDRO LISO INCOLOR, E = 4 MM, EM ESQUADRIA DE ALUMÍNIO OU PVC, FIXADO COM BAGUETE. AF_01/2021_P | m² | 1.69 | 263.99 | 333 | 562.77
4.2 | 11186 | SINAPI | ESPELHO CRISTAL ESP. 4MM SEM MOLDURA | m² | 3.6 | 401.33 | 506.24 | 1822.46
|  |  |  | Total Item 4: |  |  |  | 2385.23
5 |  |  | REVESTIMENTOS INTERNOS
5.1 | ED-9066 | SETOP | REVESTIMENTO DE GESSO EM TETO, ESP. 5MM, APLICAÇÃO MANUAL (SARRAFAEADO) | m² | 43 | 22.34 | 28.18 | 1211.74
5.2 | 87265 | SINAPI | REVESTIMENTO CERÂMICO PARA PAREDES INTERNAS COM PLACAS TIPO ESMALTADA EXTRA DE DIMENSÕES 20X20 CM APLICADAS EM AMBIENTES DE ÁREA MAIOR QUE 5M² NA ALTURA INTEIRA DAS PAREDES. AF_06/2014 | m² | 100.8 | 54.98 | 69.35 | 6990.48
|  |  |  | Total Item 5: |  |  |  | 8202.22
6 |  |  | PISOS E IMPERMEABILIZAÇÃO
0
6.1 | 98547 | SINAPI | IMPERMEABILIZAÇÃO DE SUPERFÍCIE COM MANTA ASFÁLTICA, DUAS CAMADAS, INCLUSIVE APLICAÇÃO DE PRIMER ASFÁLTICO, E=3MM E E=4MM. AF_06/2018 | m² | 26.1 | 173.33 | 218.64 | 5706.5
6.2 | 87260 | SINAPI | REVESTIMENTO CERÂMICO PARA PISO COM PLACAS TIPO PORCELANATO DE DIMENSÕES 45X45 CM APLICADA EM AMBIENTES DE ÁREA MAIOR QUE 10 M². AF_06/2014 | m² | 36 | 123.98 | 156.39 | 5630.04
6.3 | 94995 | SINAPI | EXECUÇÃO DE PASSEIO (CALÇADA) OU PISO DE CONCRETO COM CONCRETO MOLDADO M2 IN LOCO, USINADO, ACABAMENTO CONVENCIONAL, ESPESSURA 8 CM, ARMADO. AF_07/2016 | m² | 135.4 | 109.77 | 138.46 | 18747.48
|  |  |  | Total Item 6: |  |  |  | 30084.02
7 |  |  | PINTURA
7.1 | PIN-EMA-013 | SETOP | EMASSAMENTO EM TETO COM MASSA CORRIDA (PVA), DUAS (2) DEMÃOS, INCLUSIVE LIXAMENTO PARA PINTURA | m² | 43 | 24.5 | 30.9 | 1328.7
7.2 | PIN-ACR-005 | SETOP | PINTURA ACRÍLICA EM PAREDE, DUAS (2) DEMÃOS, EXCLUSIVE SELADOR ACRÍLICO E MASSA ACRÍLICA/CORRIDA (PVA) | m² | 2824.75 | 12.76 | 16.09 | 45450.23
7.3 | PIN-LAT-006 | SETOP | PINTURA LÁTEX (PVA) EM TETO, DUAS (2) DEMÃOS, EXCLUSIVE SELADOR ACRÍLICO E MASSA ACRÍLICA/CORRIDA (PVA) | m² | 1370.11 | 12.34 | 15.57 | 21332.61
7.4 | PIN-OLE-005 | SETOP | PINTURA ESMALTE EM SUPERFÍCIE DE CONCRETO/ALVENARIA, DUAS (2) DEMÃOS, EXCLUSIVE SELADOR ACRÍLICO E MASSA ACRÍLICA/CORRIDA (PVA) | m² | 1429.14 | 19.63 | 24.76 | 35385.51
7.5 | PIN-ACR-005 | SETOP | Pintura com tinta acrílica aplicada sobre muros, mín. 2 demãos | m² | 1166.4 | 12.76 | 16.09 | 18767.38
7.6 | PIN-ESM-015 | SETOP | Pintura com tinta Esmate sobre madeira emassada (mínimo 2 demãos) | m² | 100.08 | 20.25 | 25.54 | 2556.04
7.7 | 100741 | SINAPI | PINTURA COM TINTA ALQUÍDICA DE ACABAMENTO (ESMALTE SINTÉTICO ACETINADO) PULVERIZADA SOBRE SUPERFÍCIES METÁLICAS | m² | 126.39 | 21.32 | 26.89 | 3398.63
7.8 | PIN-ACR-025 | SETOP | PINTURA ACRÍLICA PARA PISO EM PASSEIO/SUPERFÍCIE CIMENTADA, DUAS (2) DEMÃOS | m² | 576.69 | 9.63 | 12.15 | 7006.78
|  |  |  | Total Item 7: |  |  |  | 135225.88
8 |  |  | HIDROSSANITÁRIO
8.1 | 95470 | SINAPI | VASO SANITARIO SIFONADO CONVENCIONAL COM LOUÇA BRANCA, INCLUSO CONJUNTO DE LIGAÇÃO PARA BACIA SANITÁRIA AJUSTÁVEL - FORNECIMENTO E INSTALAÇÃO. AF_10/2016 | un | 8 | 296.15 | 373.56 | 2988.48
8.2 | 99635 | SINAPI | VÁLVULA DE DESCARGA 1 1/2", COM REGISTRO, ACABAMENTO EM METAL CROMADO - FORNECIMENTO E INSTALAÇÃO | un | 8 | 279.21 | 352.19 | 2817.52
8.3 | LOU-CUB-005 | SETOP | CUBA DE LOUÇA BRANCA DE EMBUTIR, FORMATO OVAL, INCLUSIVE VÁLVULA DE ESCOAMENTO DE METAL COM ACABAMENTO CROMADO, SIFÃO DE METAL TIPO COPO COM ACABAMENTO CROMADO, FORNECIMENTO E INSTALAÇÃO | un | 8 | 291.16 | 367.27 | 2938.16
8.4 | 100858 | SINAPI | MICTÓRIO SIFONADO LOUÇA BRANCA PADRÃO MÉDIO FORNECIMENTO E INSTALAÇÃO. AF_01/2020 (COMPLETO) | un. | 3 | 629.25 | 793.74 | 2381.22
8.5 | ACE-SAB-005 | SETOP | SABONETEIRA EM AÇO INOX TIPO DISPENSER PARA SABONETE LIQUIDO COM RESERVATORIO 800 ML | un | 4 | 168.11 | 212.05 | 848.2
8.6 | ACE-PAP-015 | SETOP | PAPELEIRA METÁLICA CROMADA, INCLUSIVE FIXAÇÃO | un | 8 | 50.83 | 64.12 | 512.96
8.7 | ACE-PAP-010 | SETOP | DISPENSER EM AÇO INOX PARA PAPEL TOALHA 2 OU 3 FOLHAS | un | 2 | 165.47 | 208.72 | 417.44
8.8 | MET-TOR-030 | MERCADO | TORNEIRA METÁLICA PARA LAVATÓRIO, FECHAMENTO AUTOMÁTICO, ACABAMENTO CROMADO, COM AREJADOR, APLICAÇÃO DE MESA, INCLUSIVE ENGATE FLEXÍVEL METÁLICO, FORNECIMENTO E INSTALAÇÃO | un | 8 | 325.31 | 410.35 | 3282.8
8.9 | 89710 | SINAPI | Ralo sifonado, PVC 100x100X40mm | un | 2 | 12.8 | 16.14 | 32.28
TOTAL ITEM 8: | [7 empty] | 16219.06
9 |  |  | SERVIÇOS COMPLEMENTARES
9.1 | ED-21631 | SETOP | BANCADA EM GRANITO, COR CINZA ANDORINHA, ESP. 2CM, ACABAMENTO POLIDO, APOIADA EM CONSOLE DE METALON (50X30)MM, EXCLUSIVE RODABANCA/FRONTÃO, TESTEIRA/FAIXA, FURO EM BANCADA, CUBA METÁLICA, VÁLVULA, SIFÃO, TORNEIRA E ENGATE FLEXÍVEL | m² | 3.6 | 325.73 | 410.88 | 1479.17
9.2 | BAN-ROD-005 | SETOP | RODABANCA/FRONTÃO PARA BANCADA EM GRANITO, COR CINZA ANDORINHA, ESP. 2CM, ALTURA DE 7CM, INCLUSIVE REJUNTAMENTO EM MASSA PLÁSTICA NA COR DA PEDRA | m | 7.2 | 36.91 | 46.56 | 335.23
|  | MERCADO | TOLDO COBERTURA FIXA EM LONA CINZA COM ESTRUTURA TRELIÇADA INSTALADO | m² | 36 | 260 | 327.96 | 11806.56
|  |  |  | Total Item 9: |  |  |  | 13620.96
10 |  |  | LIMPEZA FINAL
10.1 | LIM-GER-005 | SETOP | LIMPEZA FINAL PARA ENTREGA DA OBRA | m² | 1484 | 5.86 | 7.39 | 10966.76
[6 empty] | Total Item 10: |  | 10966.76
|  |  | VALOR TOTAL DA OBRA |  |  |  |  | 240579.48

## CRONOGRAMA
CRONOGRAMA FÍSICO-FINANCEIRO
PREFEITURA MUNICIPAL UNAÍ - MG
OBRA: REFORMA DA ESCOLA M. TEODORO CAMPOS
ENDEREÇO: DISTRITO DE GARAPUAVA - UNAI MG
ÁREA TOTAL DA REFORMA: 1484,00m² |  |  |  | DATA: 12/07/2022
RESPONSÁVEL TÉCNICO: ARMANDO DE FARIAS NERI |  | CREA: 78927/D |  | BDI: 26,41%
MESES
ITEM | SERVIÇOS | VALOR | 1º | 2º | 3º
1.0 | SERVIÇOS PRELIMINARES | 4602.3 | 100% | 0% | 0%
|  |  | 4602.3 | 0 | 0
|  |  | 4602.3 | 0 | 0
2.0 | DIVISÓRIAS BANHEIROS | 15098.68 | 0% | 80% | 20%
|  |  | 0 | 12078.944 | 3019.736
|  |  | 0 | 12078.944 | 3019.736
3.0 | ESQUADRIAS | 4174.37 | 0% | 80% | 20%
|  |  | 0 |  | 834.874
|  |  | 0 | 3339.496 | 834.874
4.0 | VIDROS | 2385.23 | 100% | 0% | 0%
|  |  | 2385.23 | 0 | 0
|  |  | 2385.23 | 0 | 0
5.0 | REVESTIMENTOS INTERNOS | 8202.22 | 20% | 80% | 0%
|  |  | 1640.444 | 6561.776 | 0
|  |  | 1640.444 | 6561.776 | 0
6.0 | PISOS E IMPERMEABILIZAÇÃO | 30084.02 | 70% | 30% | 0%
|  |  | 21058.814 | 9025.206 | 0
|  |  | 21058.814 | 9025.206 | 0
7.0 | PINTURA | 135225.88 | 10% | 30% | 60%
|  |  | 13522.588 | 40567.764 | 81135.528
|  |  | 13522.588 | 40567.764 | 81135.528
8.0 | HIDROSSANITÁRIO | 16219.06 | 0% | 50% | 50%
|  |  | 0 | 8109.53 | 8109.53
|  |  | 0 | 8109.53 | 8109.53
9.0 | SERVIÇOS COMPLEMENTARES | 13620.96 |  | 80% | 20%
|  |  |  | 10896.768 | 2724.192
10.0 | LIMPEZA FINAL | 10966.76 | 0% | 0% | 100%
|  |  | 0 | 0 | 10966.76
|  |  | 0 | 0 | 10966.76
| TOTAL GERAL | 240579.48
| VALOR MENSAL EM R$ |  | 43209.376 | 90579.484 | 106790.62
| VALOR MENSAL EM % |  | 17.96% | 37.65% | 44.39%
| VALOR ACUMULADO EM R$ |  | 43209.376 | 133788.86 | 240579.48
| VALOR ACUMULADO EM % |  | 17.96% | 55.61% | 100%