## Planilha1
102362 | ALAMBRADO PARA QUADRA POLIESPORTIVA, ESTRUTURADO POR TUBOS DE ACO GALVANIZADO, (MONTANTES COM DIAMETRO 2", TRAVESSAS E ESCORAS COM DIÂMETRO 1 ¼), COM TELA DE ARAME GALVANIZADO, FIO 14 BWG E MALHA QUADRADA 5X5CM (EXCETO MURETA). AF_03/2021 | M2 |  |  |  | 171,05
INSUMO | 7167 | TELA DE ARAME GALVANIZADA QUADRANGULAR / LOSANGULAR, FIO 2,11 MM (14 BWG), MALHA 5 X 5 CM, H = 2 M | M2 | 1.0203 | 23.13 | 23.59
INSUMO | 7696 | TUBO ACO GALVANIZADO COM COSTURA, CLASSE MEDIA, DN 2", E = *3,65* MM, PESO *5,10* KG/M (NBR 5580) | M | 0.6105 | 90.39 | 55.18
INSUMO | 7698 | TUBO ACO GALVANIZADO COM COSTURA, CLASSE MEDIA, DN 1.1/4", E = *3,25* MM, PESO *3,14* KG/M (NBR 5580) | M | 0.8701 | 53.96 | 46.95
INSUMO | 43130 | ARAME GALVANIZADO 12 BWG, D = 2,76 MM (0,048 KG/M) OU 14 BWG, D = 2,11 MM (0,026 KG/M) | KG | 0.0797 | 25.9 | 2.06
COMPOSICAO | 94962 | CONCRETO MAGRO PARA LASTRO, TRAÇO 1:4,5:4,5 (EM MASSA SECA DE CIMENTO/ AREIA MÉDIA/ BRITA 1) - PREPARO MECÂNICO COM BETONEIRA 400 L. AF_05/2021 | M3 | 0.0045 | 385.52 | 1.73
INSUMO | 11002 | ELETRODO REVESTIDO AWS - E6013, DIAMETRO IGUAL A 2,50 MM | KG | 0.0025 | 51.83 | 0.12 | 0.1175%
COMPOSICAO | 88315 | SERRALHEIRO COM ENCARGOS COMPLEMENTARES | H | 0.9774 | 24.25 | 23.7 | 18.28%
COMPOSICAO | 88316 | SERVENTE COM ENCARGOS COMPLEMENTARES | H | 0.9974 | 17.77 | 17.72 | 13.67%
COMPOSICAO PROPRIA, BASE*102362
TIPO | CODIGO | DESCRIÇÃO |  | COEF | CUSTO | VALOR
INSUMO | 10928 | TELA DE ARAME GALVANIZADA QUADRANGULAR / LOSANGULAR, FIO 2,11 MM (14 BWG), MALHA 8x8 CM, H = 4 M | M2 | 1.0203 | 13.29 | 13.5598 |  | 320
INSUMO | 7698 | TUBO ACO GALVANIZADO COM COSTURA, CLASSE MEDIA, DN 1.1/4", E = *3,25* MM, PESO *3,14* KG/M (NBR 5580) | M | 0.935 | 53.96 | 50.4526 |  | 100.07
INSUMO | 43130 | ARAME GALVANIZADO 12 BWG, D = 2,76 MM (0,048 KG/M) OU 14 BWG, D = 2,11 MM (0,026 KG/M) | KG | 0.046144 | 25.9 | 1.1951 |  | 32022.4
COMPOSICAO | 94962 | CONCRETO MAGRO PARA LASTRO, TRAÇO 1:4,5:4,5 (EM MASSA SECA DE CIMENTO/ AREIA MÉDIA/ BRITA 1) - PREPARO MECÂNICO COM BETONEIRA 400 L. AF_05/2021 | M3 | 0.0048125 | 385.52 | 1.8553 |  | 40479.5158
INSUMO | 11032 | GRAMPO U DE 5/8 " N8 EM FERRO GALVANIZADO | UN | 0.0125 | 15.92 | 0.199
INSUMO | MERCADO | CABO DE AÇO 1/4" | M | 0.325 | 6.58 | 2.1385
INSUMO | 43055 | FERRO REDONDO 1/2" 0,988KG/M | KG | 0.67856 | 7.47 | 5.0689
COMPOSICAO | 100719 | FUNDO ANTICORROSIVO | M2 | 0.1175 | 11.13 | 1.3077
INSUMO | 11002 | ELETRODO REVESTIDO AWS - E6013, DIAMETRO IGUAL A 2,50 MM | KG | 0.0011437 | 51.83 | 0.05928
COMPOSICAO | 88315 | SERRALHEIRO COM ENCARGOS COMPLEMENTARES | H | 0.57175 | 24.25 | 13.865
COMPOSICAO | 88316 | SERVENTE COM ENCARGOS COMPLEMENTARES | H | 0.58337 | 17.77 | 10.3666
|  | REFERENCIA:40M DE TELA DE 4M DE ALTURA, TUBOS DE 1.1/4 |  |  | TOTAL | 100.0677

## plan
PREFEITURA MUNICIPAL DE UNAÍ
Estado de Minas Gerais
| OBRA: EXECUÇÃO DE ALAMBRADO ELEVADO NO CAMPO CACHOEIRAO |  |  |  |  | Data | 21/03/23
|  |  | SINAPI | 01/23 |  | BDI | 26.41%
| ITEM | DESCRIÇÃO | unid | Qtde | Custo Unit. | Preço | Total
| 1.0 | FORNECIMENTO DE MATERIAL E MÃO DE OBRA
*102362 | 1.1 | EXECUÇÃO DE ALAMBRADO COM MONTANTES DUPLOS TIPO TRELIÇA DE 1.1/4, E=2.65MM, TELA GALVANIZADA FIO14, MALHA 7,5X7,5CM, PINTURA DE FUNDO E ACABAMENTO, TIRANTES COM CABO DE AÇO 1/4" FIXADOS COM GRAMPO PARAFUSADOS, INCLUSIVE CONCRETAGEM DE BASE E TRAVAMENTO. | M2 | 320 | 100.07 | 126.4985 | 40479.5158
|  |  |  | PREÇO TOTAL |  |  | 40479.5158
COMPOSICAO PROPRIA, BASE*102362
TIPO | CODIGO | DESCRIÇÃO |  | COEF | CUSTO | VALOR
INSUMO | 10928 | TELA DE ARAME GALVANIZADA QUADRANGULAR / LOSANGULAR, FIO 2,11 MM (14 BWG), MALHA 8x8 CM, H = 4 M | M2 | 1.0203 | 13.29 | 13.5598
INSUMO | 7698 | TUBO ACO GALVANIZADO COM COSTURA, CLASSE MEDIA, DN 1.1/4", E = *3,25* MM, PESO *3,14* KG/M (NBR 5580) | M | 0.935 | 53.96 | 50.4526
INSUMO | 43130 | ARAME GALVANIZADO 12 BWG, D = 2,76 MM (0,048 KG/M) OU 14 BWG, D = 2,11 MM (0,026 KG/M) | KG | 0.046144 | 25.9 | 1.1951
COMPOSICAO | 94962 | CONCRETO MAGRO PARA LASTRO, TRAÇO 1:4,5:4,5 (EM MASSA SECA DE CIMENTO/ AREIA MÉDIA/ BRITA 1) - PREPARO MECÂNICO COM BETONEIRA 400 L. AF_05/2021 | M3 | 0.0048125 | 385.52 | 1.8553
INSUMO | 11032 | GRAMPO U DE 5/8 " N8 EM FERRO GALVANIZADO | UN | 0.0125 | 15.92 | 0.199
INSUMO | MERCADO | CABO DE AÇO 1/4" | M | 0.325 | 6.58 | 2.1385
INSUMO | 43055 | FERRO REDONDO 1/2" 0,988KG/M | KG | 0.67856 | 7.47 | 5.0689
COMPOSICAO | 100719 | FUNDO ANTICORROSIVO | M2 | 0.1175 | 11.13 | 1.3077
INSUMO | 11002 | ELETRODO REVESTIDO AWS - E6013, DIAMETRO IGUAL A 2,50 MM | KG | 0.0011437 | 51.83 | 0.05928
COMPOSICAO | 88315 | SERRALHEIRO COM ENCARGOS COMPLEMENTARES | H | 0.57175 | 24.25 | 13.865
COMPOSICAO | 88316 | SERVENTE COM ENCARGOS COMPLEMENTARES | H | 0.58337 | 17.77 | 10.3666
|  | REFERENCIA:40M DE TELA DE 4M DE ALTURA, TUBOS DE 1.1/4 |  |  | TOTAL | 100.0677

## crono
PREFEITURA MUNICIPAL DE UNAÍ
ESTADO DE MINAS GERAIS
CRONOGRAMA FISICO-FINANCEIRO
OBRA: EXECUÇÃO DE ALAMBRADO ELEVADO NO CAMPO CACHOEIRAO |  |  |  | PRAZO DA OBRA: 3 MESES
ENDEREÇO: BAIRRO CACHOEIRA |  |  | DATA: | 21/03/23
ITEM | ETAPAS/DESCRIÇÃO | FISICO / FINANCEIRO | MÊS 1 | MÊS 2 | MÊS 3 | SOMA
1 | COBERTURA, FORNECIMENTO DE MATERIAL E MÃO DE OBRA | 100% | 50% | 40% | 10% | 100%
|  | 40479.5158 | 20239.7579 | 16191.8063 | 4047.9516 | 40479.5158
| TOTAL FÍSICO | 100% | 50% | 40% | 10% | 100%
| TOTAL FINANCEIRO | 40479.5158 | 20239.7579 | 16191.8063 | 4047.9516 | 40479.5158